## Apjoms
Lokālā tāme
Novecojošā apgaismojuma un elektroinstalācijas nomaiņa uz LED
(būvdarbu veids vai konstruktīvā elementa nosaukums)
Nr. p. k. | Darbu apraksts atbilstoši darbu veikšanas vietām (objektos) | Ekvivalenta materiāla nosaukums un raksturojums | Mērvienība | Daudzums | Vienības izmaksas | [5 empty] | Kopā uz visu apjomu
[5 empty] | laika norma (c/h) | darba samaksas likme* (euro/h) | darba alga | būvizstrā-dājumi | mehā-nismi | kopā | darbie- tilpība (c/h) | darba alga | būvizstrā-dājumi | mehā-nismi | summa
1 | Rēzekne 2 EC postenis, Rēzekne, Stacijas 3
1.1 | Metāla sadale CRN 400x300x150 IP66 ar montāžas plāksni |  | gab | 2
1.2 | iC60N 1P 16A B Automātslēdzis Acti9 |  | gab | 40
1.3 | Kabelis NYM 3x1.5 |  | m | 600
1.4 | Instalācijas caurule REV EN16mm |  | m | 500
1.5 | ED prožektors 200W AC185-265V 3500K |  | gab | 60
1.6 | Papildmateriāli
2 | CDN-5, Rēzekne, Stacijas 27
2.1 | Sadale PHS 24T v/a 40 mod. IP65 |  | gab | 1
2.2 | iC60N 1P 16A B Automātslēdzis Acti9 |  | gab | 40
2.3 | ED prožektors 200W AC185-265V 3500K |  | gab | 30
2.4 | Kabelis NYM 3x1.5 |  | m | 500
2.5 | Instalācijas caurule REV EN16mm |  | m | 400
2.6 | Papildmateriāli
|  | Tiešās izmaksas kopā: | EUR
|  | Virsizdevumi: | %
|  | Peļņa | %
|  | Sociālais nodoklis | %
Kopā (bez PVN):
|  | PVN: | % | 21
Pavisam kopā: