## Apjoms
Lokālā tāme
Novecojošā apgaismojuma un elektroinstalācijas nomaiņa uz LED
(būvdarbu veids vai konstruktīvā elementa nosaukums)
Nr. p. k. | Darbu apraksts atbilstoši darbu veikšanas vietām (objektos) | Ekvivalenta materiāla nosaukums un raksturojums | Mērvienība | Daudzums | Vienības izmaksas | [5 empty] | Kopā uz visu apjomu
[5 empty] | laika norma (c/h) | darba samaksas likme* (euro/h) | darba alga | būvizstrā-dājumi | mehā-nismi | kopā | darbie- tilpība (c/h) | darba alga | būvizstrā-dājumi | mehā-nismi | summa
1 | Ražošanas un administratīvā ēka, Rīga, Krūzes 47 A ( Gaitenis, darbnīcās )
1.1 | Sadale PHS 12T v/a 12 mod. IP65 |  | gab | 1
1.2 | iC60N 1P 16A B Automātslēdzis Acti9 |  | gab | 10
1.3 | Soligth 5B301 - Vienpola slēdzis mitrai videi IP54 |  | gab | 5
1.4 | LED panelis Brillight 40W, 3600lm IP20 |  | gab | 10
1.5 | Kabelis NYM 3x1.5 |  | m | 120
1.6 | Kabeļu montāžas penāls DLX, 200mm x 16mm x 16mm |  | m | 80
1.7 | Papildmateriāli
2 | Ražošanas un administratīvā ēka, Rīga, Krūzes 47 A ( Garāžas telpas )
2.1 | Sadale PHS 12T v/a 12 mod. IP65 |  | gab | 1
2.2 | iC60N 1P 16A B Automātslēdzis Acti9 |  | gab | 12
2.3 | 3×6 mm NYM, 300/500V, ELPAR |  | m | 40
2.4 | Kabelis NYM 3x1.5 |  | m | 300
2.5 | Gaismeklis Brillight 60W, IP54 ar LED spuldzi 900Lm E27 |  | gab | 10
2.6 | Instalācijas caurule REV EN16mm |  | m | 150
2.7 | Papildmateriāli
3 | Apsildes ēka, Ventspils, Kurzemes iela 28 ( Garāžas telpas )
3.1 | Sadale PHS 12T v/a 12 mod. IP65 |  | gab | 1
3.2 | iC60N 1P 16A B Automātslēdzis Acti9 |  | gab | 7
3.3 | 3×6 mm NYM, 300/500V, ELPAR |  | m | 20
3.4 | Kabelis NYM 3x1.5 |  | m | 100
3.5 | Kabeļu montāžas penāls DLX, 200mm x 16mm x 16mm |  | m | 80
3.6 | Gaismeklis Brillight 60W, IP54 ar LED spuldzi 900Lm E27 |  | gab | 4
3.7 | Rozete 230V IP54 |  | gab | 1
3.8 | Rozete 400V IP54 |  | gab | 1
3.9 | Papildmateriāli
4 | Zasulauka vilces apakšstacija, Rīga, Krūzes iela 47A ( 10kv sadales telpa )
4.1 | Sadale PHS 12T v/a 12 mod. IP65 |  | gab | 1
4.2 | iC60N 1P 16A B Automātslēdzis Acti9 |  | gab | 5
4.3 | Kabelis NYM 3x1.5 |  | m | 150
4.4 | Kabeļu montāžas penāls DLX, 200mm x 16mm x 16mm |  | m | 120
4.5 | Gaismeklis Brillight 60W, IP54 ar LED spuldzi 900Lm E27 |  | gab | 10
4.6 | Divpolu slēdzis TEKNO IP54 |  | gab | 2
4.7 | Papildmateriāli
5 | Slokas vilces apakšstacija, Jūrmala, Ventspils šoseja 17A ( Pagrabstāva telpas )
5.1 | Sadale PHS 12T v/a 12 mod. IP65 |  | gab | 1
5.2 | iC60N 1P 16A B Automātslēdzis Acti9 |  | gab | 5
5.3 | Kabelis NYM 3x1.5 |  | m | 60
5.4 | Kabeļu montāžas penāls DLX, 200mm x 16mm x 16mm |  | m | 40
5.5 | Gaismeklis Brillight 60W, IP54 ar LED spuldzi 900Lm E27 |  | gab | 8
5.6 | Divpolu slēdzis TEKNO IP54 |  | gab | 2
5.7 | Papildmateriāli
6 | Salaspils vilces apakšstacija, Salaspils, Miera iela 2C
6.1 | Sadale PHS 24T v/a 24 mod. IP65 |  | gab | 1
6.2 | iC60N 1P 16A B Automātslēdzis Acti9 |  | gab | 15
6.3 | Kabelis NYM 3x1.5 |  | m | 400
6.4 | Kabeļu montāžas penāls DLX, 200mm x 16mm x 16mm |  | m | 300
6.5 | Gaismeklis Brillight 60W, IP54 ar LED spuldzi 900Lm E27 |  | gab | 10
6.6 | Soligth 5B301 - Vienpola slēdzis mitrai videi IP54 |  | gab | 15
6.7 | Papildmateriāli
7 | Olaines kontaktīkla rajons, Olaine, Zemgales iela 3
7.1 | Kabelis NYM 3x1.5 |  | m | 50
7.2 | Kabeļu montāžas penāls DLX, 200mm x 16mm x 16mm |  | m | 30
7.3 | Gaismeklis Brillight 60W, IP54 ar LED spuldzi 900Lm E27 |  | gab | 10
7.4 | Papildmateriāli
8 | Olaines vilces apakšstacija, Olaine, Zemgales iela 3 (vitruve, gaitenis, vadības telpa, atpūtas telpa)
8.1 | Sadale PHS 12T v/a 12 mod. IP65 |  | gab | 1
8.2 | iC60N 1P 16A B Automātslēdzis Acti9 |  | gab | 10
8.3 | Kabelis NYM 3x1.5 |  | m | 120
8.4 | Kabeļu montāžas penāls DLX, 200mm x 16mm x 16mm |  | m | 80
8.5 | LED panelis Brillight 40W, 3600lm IP20 |  | gab | 15
8.6 | Divpolu slēdzis TEKNO IP54 |  | gab | 5
8.7 | Papildmateriāli
9 | Saulkrastu vilces apakšstacija, Saulkrasti, Dārza 10A
9.1 | Metāla sadale CRN 400x400x200 IP66 |  | gab | 1
9.2 | iC60N 1P 16A B Automātslēdzis Acti9 |  | gab | 25
9.3 | Kabelis NYM 3x1.5 |  | m | 70
9.4 | Kabeļu montāžas penāls DLX, 200mm x 16mm x 16mm |  | m | 50
9.5 | Gaismeklis Brillight 60W, IP54 ar LED spuldzi 900Lm E27 |  | gab | 10
9.6 | Papildmateriāli
10 | Jelgavas vilces apakšstacija, Bauskas 5P, Jelgava, LV-3001 (virtuve, atpūtas telpa, kabinets, gaitenis, vadības telpa )
10.1 | Sadale PHS 24T v/a 24 mod. IP65 |  | gab | 1
10.2 | iC60N 1P 16A B Automātslēdzis Acti9 |  | gab | 15
10.3 | Kabelis NYM 3x1.5 |  | m | 300
10.4 | Kabeļu montāžas penāls DLX, 200mm x 16mm x 16mm |  | m | 250
10.5 | LED panelis Brillight 40W, 3600lm IP20 |  | gab | 30
10.6 | Papildmateriāli
11 | Vecāķu kontakttīkla rajons, Rīga, Mangaļu prospekts 1D ( Garāžas telpas )
11.1 | Sadale PHS 12T v/a 12 mod. IP65 |  | gab | 1
11.2 | iC60N 1P 16A B Automātslēdzis Acti9 |  | gab | 5
11.3 | Kabelis NYM 3x1.5 |  | m | 200
11.4 | 3×6 mm NYM, 300/500V, ELPAR |  | m | 40
11.5 | Gaismeklis Brillight 60W, IP54 ar LED spuldzi 900Lm E27 |  | gab | 10
11.6 | Instalācijas caurule REV EN16mm |  | m | 150
11.7 | Papildmateriāli
12 | Vecāķu vilces apakšstacija, Rīga, Mangaļu prospekts 1D
12.1 | Metāla sadale CRN 400x400x200 IP66 |  | gab | 1
12.2 | iC60N 1P 16A B Automātslēdzis Acti9 |  | gab | 25
12.3 | Kabelis NYM 3x1.5 |  | m | 70
12.4 | Kabeļu montāžas penāls DLX, 200mm x 16mm x 16mm |  | m | 50
12.5 | Gaismeklis Brillight 60W, IP54 ar LED spuldzi 900Lm E27 |  | gab | 10
12.6 | Papildmateriāli
13 | Lielvārdes kontakttīkla rajons, Lielvārde, Jaunā Stacijas 4 ( Garāžas telpas )
13.1 | Sadale PHS 12T v/a 12 mod. IP65 |  | gab | 1
13.2 | iC60N 1P 16A B Automātslēdzis Acti9 |  | gab | 5
13.3 | Kabelis NYM 3x1.5 |  | m | 200
13.4 | 3×6 mm NYM, 300/500V, ELPAR |  | m | 40
13.5 | Gaismeklis Brillight 60W, IP54 ar LED spuldzi 900Lm E27 |  | gab | 10
13.6 | Instalācijas caurule REV EN16mm |  | m | 150
13.7 | Papildmateriāli
|  | Tiešās izmaksas kopā: | EUR
|  | Virsizdevumi: | %
|  | Peļņa | %
|  | Sociālais nodoklis | %
Kopā (bez PVN):
|  | PVN: | % | 21
Pavisam kopā: