## Tāme
LOKĀLĀ TĀME Nr.2
Ugunsdzēsības ūdensvada nomaiņa pagrabstāvā Turgeņeva iela 14 , Rīgā
(būvdarbu veids vai konstruktīvā elementa nosaukums)
Objekta nosaukums: Ugunsdzēsības ūdensvada nomaiņa pagrabstāvā Turgeņeva iela 14 , Rīgā
Objekta adrese: Turģeņeva iela 14, Rīga
Pasūtītājs: VAS "Latvijas dzelzceļš", reģ.Nr.40003032065, Gogoļa ielā 3, Rīgā
Izpildītājs:
Pamatojums: Avārijas situācija
Tāmes izmaksas (bez PVN):
Tāme sastādīta:
Nr. p.k. | Kods | Būvdarbu nosaukums | Mērvienība | Daudzums | Vienības izmaksas | [5 empty] | Kopā uz visu apjomu
[5 empty] | Laika norma, c/h | Darba apmaksas likme, EUR/h | darba alga (EUR) | būvizstrā-dājumi (EUR) | mehānismi (EUR) | kopā (EUR) | Darietil-pība, c/h | darba alga (EUR) | būvizstrā-dājumi (EUR) | mehānismi (EUR) | summa, (EUR)
1 | 2 | 3 | 4 | 5 | 6 | 7 | 8 | 9 | 10 | 11 | 12 | 13 | 14 | 15 | 16
I |  | Sagatavošanās un demontāžas darbi
1 |  | Darbu saskaņošana ar visiem iesaistītajiem. Esošās ūdensvada sistēmas atslēgšana pirms montāžas darbu uzsākšanas un ugunsdzēsības sistēmas iztukšošana. | kpl. | 1
2 |  | Bojāto tēraudas caurules ar veidgabaliem un noslēgarmatūras demontāža | kpl. | 1
3 |  | Pagaidu ūdensvada montāža no PPR caurulēm Dn 40mm ar stiprinājumiem un veidgabaliem | kpl. | 1
II |  | Ugunsdzēsības ūdensvada caurules montāža
4 |  | Ugunsdzēsības ūdensvada montāža no tērauda caurulēm Dn 100 mm | m | 18
5 |  | Tērauda līkuma Dn 100mm montāža | gb | 10
6 |  | Tērauda trejgabala Dn 100mm montāža | gb | 9
7 |  | Tērauda atloka pārējas Dn 100mm montāža | gb | 15
8 |  | Tērauda pārējas Dn 100-65mm montāža | gb | 3
9 |  | Tērauda pārējas Dn 100-40mm montāža | kpl. | 2
10 |  | Tērauda atloka pārējas Dn 65mm montāža | gb | 3
11 |  | Flanču aizbīdņa DN100 montāža | gb | 1
12 |  | Metināma aizbīdņa DN100 montāža | gb | 1
13 |  | Atzaras apskāvas montāža manometram | gb | 4
14 |  | Montāžas materiālu komplekts | kpl. | 1
15 |  | Ugunsdzēsības ūdensvada posmu montāža no tērauda caurulēm Dn 40 mm | m | 1
16 |  | Lodveida ventīļa Dn 40mm (1½'') ar saskrūvi montāža | gb. | 2
17 |  | Lodveida ventiļa Dn 15mm (1/2'') ar saskrūvi montāža | gb. | 1
18 |  | Gružu filtra Dn 40mm (1½'') montāža | gb. | 1
19 |  | Tērauda metināmās uzmavas Dn 40mm (1½'') montāža | gb. | 3
20 |  | Metināmā vītņu gala DN 40mm (1½'') montāža | gb. | 3
21 |  | Cauruļvadu stiprinājumu ar gumiju Dn 100mm montāža | gb | 3
22 |  | Konsoles uzstādīšana (L=500mm) | gb | 2
23 |  | Ugunsdzēsības ūdensvada pievienošana esošai ūdensvada sistēmai | vieta | 3
24 |  | Ugunsdzēsības ūdensvada caurules gruntēšana un krāsošana | m | 19
III |  | Citi darbi
25 |  | Ūdensvada sistēmas pārbaude ar gaisa spiedienu pirms pieslēgšanas, atvēršana pēc darbu beigšanas un hidrauliskā pārbaude | sistēma | 1
26 |  | Pagaidu ūdensvada atslēgšana no esošā ūdensvada tīkla un demontāža | kpl. | 1
27 | līg.cena | Izpilddokumentācija sagatavošana (deklarācijas, tehniskā dokumentācija un akti) | kpl. | 1
Tiešās izmaksas kopā, t. sk. darba devēja sociālais nodoklis (23,59%)
Virsizdevumi: |  |  | % | 10
Peļņa: |  |  | % | 5
Kopā (bez PVN):
PVN: |  |  | % | 21
Pavisam kopā:
Sastādīja |  | (* paraksts)
|  | /uzņēmuma vadītāja vai pilnvarotās personas paraksts/ |  |  |  | /paraksta atšifrējums un amats/