## P1
Uzaicinājuma komercpiedāvājuma iesniegšanai tirgus izpētei
“Elektroapgādes tīkla izbūve Lauvas ielā 7, Rīgā”
5.pielikums
Galveno darbu apjoms. Galveno materiālu un iekārtu specifikācija
Zemsprieguma kabeļu līnijas
Darbu izmaksas
11103 | Tranšeja - bedre ZS uzmavām | gab. | 2
11107 | Tranšejas rakšana un aizbēršana viena līdz divu kabeļu (caurules) gūldīšanai 0.7m dziļumā | m | 27
11115 | Tranšejas rakšana un aizbēršana viena līdz divu kabeļu (caurules) gūldīšanai 0.7m dziļumā ar rokām | m | 4
11201 | Kabeļu aizsargcaurules d=līdz 110 mm ieguldīšana gatavā tranšejā | m | 20
11607 | Teritorijas labiekārtošana | m2 | 23
12102 | ZS kabeļa no 50 līdz 150 mm2 ieguldīšana gatavā tranšejā | m | 38
12105 | ZS kabeļa no 50 līdz 150 mm2 ievēršana caurulē | m | 20
12120 | ZS kabeļa demontāža | m | 20
12202 | ZS plastmasas izolācijas kabeļa no 50 līdz 150 mm2 gala apdare | gab. | 6
12302 | ZS plastmasas izolācijas kabeļa no 50 līdz 150 mm2 savienošanas uzmavas montāža | gab. | 2
16110 | Daudzdzīvokļu uzskaites sadalnes vairākiem elektroenerģijas skaitītājiem montāža (piem., DUS tipa) | gab. | 3
| Esoš. Lauvas iela 7 uzskaites sadalnes demontāža | gab | 1
16201 | Drošinātāju uzstādīšana | gab | 6
16204 | Automātslēdža montāža sadalnē | gab | 38
18202 | Vertikālā zemētāja dziļumā līdz 5 m montāža | gab. | 3
Materiālu izmaksas
0803.002 | Kabelis 1kV četrdzīslu Al 4x150 | m | 72
0909.011 | Gala apdare 1kV, četrdzīslu kabelim, EPKT0047 | kom | 6
0922.011 | Savienošanas uzmava 1kV četrdzīslu kabelim, LJSM-4x/095-240 | kom | 2
0927.101 | Caurule, gofrēta 450N, d=50 (montāža starp sadalēm) | m | 4
0927.104 | Kabeļu aizsardzības caurule d=110, gofrētā, lokanā 450N (montāžai sadalnē LDZ kabeliem) | m | 6
0927.104 | Kabeļu aizsardzības caurule d=110, gofrētā, lokanā 450N (montāžai sadalnē,. Pēcuzskaites kab.) | m | 6
0927.104 | Caurule, gofrēta 450N, d=110 | m | 20
1303.003 | Signāllenta kabeļlīnijai, platums 125 mm | m | 57
3001.014 | Automātslēdzis 1P, C, 20A | gab | 37
3003.015 | Automātslēdzis 3P, C, 20A | gab | 1
3012.108 | Drošinātājs NH000, gL/gG, 63A | gab | 9
3012.310 | Drošinātājs NH2, gL/gG, 160A | gab | 6
3012.320 | Drošinātāja nazis NH2, 400A | gab | 15
3101.220 | Sadalne uzskaites, gabarīts 9, 15 gab. 1-fāžu skaitītāju uzstādīšanai, komplektēta ar kabeļu moduli, U9-1/15K-22-001 (komplektēt ar horiz.drošinātājsl.2gab. NH2 un 1 gab NH00), Jauda, indiv. Izgat. | gab | 2
3101.220 | Sadalne uzskaites, gabarīts 9, 10 gab. 1-fāžu skaitītāju un 4 gab. 3-fāžu skaitītāju uzstādīšanai, komplektēta ar kabeļu moduli, U9-1/10-3/4K-22-001 (komplektēt ar horiz.drošinātājsl.2gab. NH2 un 1 gab NH00), Jauda, indiv. Izgat | gab | 1
3108.009 | Pamatne sadalnēm ar gabarītu 9, P9 | gab | 3
3110.001 | Atslēga “LDZ” kabeļu sekcijai | gab | 3
3204.002 | Keramzīts | L | 253.5
1. | Sadalnes zemējuma komplekts | kompl | 3
Citi darbi
Darbu izmaksas
19301 | EPL vai sarkanās līnijas nospraušana | km | 0,031
19304 | EPL digitālā uzmērīšana | km | 0,058
19309 | Demontējamās elektrolīnijas uzmērīšana | objekts | 1
19404 | Rakšanas atļaujas saņemšana | objekts | 1
* Visās kalkulācijās tiek iekļauta objekta apsekošana, nepieciešamās izmaksas transportam, mehānismu un tehnikas izmantošanai, norīkojuma vai rīkojuma sagatavošana, pārslēgumu veikšana, darba vietas sagatavošana un brigādes pielaišana pie darba, nepieciešamās dokumentācijas noformēšana, mērījumu veikšana, skaņojumi ar zemes un komunikāciju īpašniekiem, teritorijas (darba vietas) sakopšana, palīgmateriāli, kā arī visas pieskaitāmās izmaksas un peļņas procenti (bez digitālās uzmērīšanas, pašvaldību, būvvaldes u. c. komunikāciju turētāju nodevām). * Visās demontāžas kalkulācijās paredzēta demontēto materiālu apsaimniekošana.