## KOPSAVILKUMS
Plānotie būvdarbu apjomi atsevišķas apkurināmas telpas izbūvei materiālu noliktavā Ezera ielā 9, Rēzeknē
Kopsavilkuma aprēķins Nr. 1
Atsevišķas apkurināmas telpas izbūve materiālu noliktavā Ezera ielā 9, Rēzeknē
(darba veids vai konstruktīvā elementa nosaukums)
Objekta nosaukums: Atsevišķas apkurināmas telpas izbūve materiālu noliktavā Ezera ielā 9, Rēzeknē
Būves nosaukums: Atsevišķas apkurināmas telpas izbūve materiālu noliktavā Ezera ielā 9, Rēzeknē
Objekta adrese: Ezera ielā 9, Rēzeknē
Pasūtītājs : VAS "Latvijas dzelzceļš", Gogoļa iela 3, Rīga, LV-1547, reģ. Nr. 40003032065
Būvuzņēmējs:
Par kopējo summu (euro) |  |  | 0
Kopējā darbietilpība(c/h) |  |  | 0
Nr.p.k. | Kods, tāmes Nr. | Darba veids vai konstruktīvā elementa nosaukums |  | Tāmes izmaksas (euro) | Tai skaitā |  |  | Darb-ietilpība (c/h)
[5 empty] | darba alga (euro) | būvizstrādājumi (euro) | mehānismi (euro)
1 | 1 | Vispārceltnieciskie darbi
Kopā
Virsizdevumi (%)
t.sk.darba aizsardzība
Peļņa (%)
Pavisam kopā
Sastādīja:
Nekustamā īpašuma pārvaldes Tehniskās uzturēšanas un attīstības daļas galvenā būvinženiere R.Latkovska

## BA
Darbu apjomu saraksts Nr. 1 Vispārceltniecības darbi
(darba veids vai konstruktīvā elementa nosaukums)
Objekta nosaukums: Atsevišķas apkurināmas telpas izbūve materiālu noliktavā Ezera ielā 9, Rēzeknē
Būves nosaukums: Atsevišķas apkurināmas telpas izbūve materiālu noliktavā Ezera ielā 9, Rēzeknē
Objekta adrese: Ezera ielā 9, Rēzeknē
Pasūtītājs : VAS "Latvijas dzelzceļš", Gogoļa iela 3, Rīga, LV-1547, reģ. Nr. 40003032065
Būvuzņēmējs:
Nr. | Darbu veidi un izmaksas | Mērvienība | Daudzums | Vienības izmaksas | [5 empty] | Kopā uz visu apjomu
|  |  |  | laika norma (c/h) | darba samaksas likme (EUR/h) | darba alga (EUR) | būvizstrādājumi (EUR) | mehānismi (EUR) | Kopā (EUR) | darbietilpība (c/h) | darba alga (EUR) | būvizstrādājumi (EUR) | mehānismi (EUR) | Summa (EUR)
1 | 2 | 3 | 4 | 5 | 6 | 7 | 8 | 9 | 10 | 11 | 12 | 13 | 14 | 15
1 | Būvdarbu organizācija (t.sk. ugunsdrošības risinājumi un cits) | objekts | 1
2 | Telpas sienu izbūve no starpsienu blokiem Bauroc Element, b=150mm (A1, λ0.10 W/mK) (vai ekvivalents)-12,1m2, t.sk. tērauda leņķu L50, t=5mm (5,0t.m) ierīkošana logu un durvju ailēm, apstrādāta ar pretkorozijas sastāvu (skat. kopā ar darba uzdevuma Nr.2.pielikumu) | m3 | 1.8
3 | Grīdas konstrukcijas izbūve ar hidroizolāciju, ar betonu C12/15 un stiegrojuma sietu ∅4mm (B500),s.200x200mm, putupolistirolu ESP 150 b=50mm (skat. kopā ar darba uzdevuma Nr.2.pielikumu) | m2 | 4.31
4 | Antiseptizēta koka dēļa 100x50mm (bxh) stiprināšana pie ēkas esošās starpsienas ar tērauda leņķi L100mm, t=6mm (apstrādāts ar pretkorozijas vielām) , tapskrūvēm M8, L=150mm, uzgriežņiem M10-1gb, paplāksnēm M10-1gb, HILTI HY 70 (vai ekvivalents) solis 600mm,t.sk ruberoīda starplikas b=0,25m ierīkošana (skat. kopā ar darba uzdevuma Nr.2.pielikumu) | m | 2.4
5 | Antiseptizēta koka dēļa 150x50mm (bxh), stiprināšana pie sienas augšas ar dībeļiem, solis 600mm, t.sk ruberoīda starplikas b=0,15m ierīkošana (skat. kopā ar darba uzdevuma Nr.2.pielikumu) | m | 2.4
6 | Griestu konstrukcijas izbūve ar akmens vates plāksnēm PAROC Ultra b=100mm (vai ekvivalents),antiseptētiem koka dēļiem 100x50mm (bxh) solis 600mm (t.sk ruberoīda starpliku ierīkošana 1,2m2 un stiprināšanas leņķus) , OSB plātni h=15mm, tvaika izolācijas plēvi Izopan B (vai ekvivalents), antiseptētiem koka dēļiem 50x20mm (bxh), solis 600mm, difūzijas membrānu Izopan A (vai ekvivalents) un skārda PP-20 trapecveida profili t=0,45ZN (skat. kopā ar darba uzdevuma Nr.2.pielikumu) | m2 | 5.7
7 | Ārdurvis D1 - 0,7x2,0m (bxL) montāža ( prasības ārdurvju īpašībām skat. darba uzdevuma Nr.2.pielikumā) | kpl | 1
8 | Loga L1 1,2x1,0m (bxh) montāža (prasības loga īpašībām skat. darba uzdevuma Nr.2.pielikumā) | kpl | 1
9 | Griestu ārējai konstrukcijai pa perimetru skārda apdares ierīkošana Nr.1.,2., 3.,4. t=0,5mm ZN -3,0m2, t.sk. antiseptizēta koka dēļa 32x170mm (bxh) ierīkošanu (skat. kopā ar darba uzdevuma Nr.2. pielikumu) | m | 9.7
10 | Iekšējas griestu konstrukcijas izbūve ar metāla karkasu un ģipškartona lapām b=12,5mm pēc Knauf” (vai ekvivalents) sistēmās, t.sk ģipškartona virsmas špaktelēšana, gruntēšana, apmešana un krāsošana (skat. kopā ar darba uzdevuma Nr.2.pielikumu) | m2 | 4.3
11 | Telpas apdare no iekšpuses -tvaika izolācijas ierīkošana, metālā karkasa pēc “Knauf” (vai ekvivalents) sistēmas kopā ar akmens vates plāksnēm PAROC Ultra b=50mm (vai ekvivalents) montāža, ģipškartona lapu b=12,5mm ierīkošana, t.sk ģipškartona virsmas špaktelēšana, gruntēšana, apmešana un krāsošana (skat. kopā ar Darba uzdevuma Nr.2.pielikumu) | m2 | 16.5
12 | Loga un durvju ailsānu apdare no telpas iekšpuses t.sk virsmas špaktelēšana, gruntēšana, apmešana un krāsošana (skat. kopā ar darba uzdevuma Nr.2.pielikumu) | m2 | 1
13 | Linoleja ne zemāk par 32.kl ierīkošana (līmēšana), t.sk. grīdlīstu ierīkošana pa telpas perimetru 8,0m. Linoleja, grīdlīstu krāsas saskaņot ar Pasūtītāja pārstāvjiem (skat. kopā ar darba uzdevuma Nr.2.pielikumu) | m2 | 4.4
14 | Telpas sienas ārējā apdare ar armējošo stikla šķiedras sietu ar armējošo javu SAKRET BAK (vai ekvivalents), zemapmetuma grunti SAKRET PG (vai ekvivalents), ar ūdens dispersijas akrila fasāžu krāsu SAKRET FM (vai ekvivalents), t. sk.loga un durvju ailsānu apdare no telpas ārpuses (skat. kopā ar darba uzdevuma Nr.2.pielikumu) | m2 | 9
15 | Elektriskā konvektora CWM 1000 P, 1000W (vai ekvivalents) ierīkošana ēkas telpā. Izvietošanas vietu saskaņot ar Pasūtītāja pārstāvjiem | kpl | 1
16 | LED dienasgaismas lampas G-SERIES LED/36W/230V 6400K 120cm IP65 (vai ekvivalents ) ierīkošana uz telpas sienas (vietu saskaņot ar Pasūtītaja pārstāvjiem), t.sk. pieslēgšana pie ēkas iekšējiem elektrības tikliem un gaismas slēdzēja ierīkošana | kpl | 1
17 | Virs apmetuma Dubultrozetes montāža t.sk. pieslēgšana pie ēkas iekšējiem elektrības tīkliem (vienu pie konvektora, otras izvietošanas vietu saskaņot ar Pasūtītāja pārstāvjiem) | kpl | 2
18 | Kabelis NYM 3x1,5 mm2 gaismekļa un rozešu pieslēgšanai. Kabeļu montāžas caurules jeb plastmasas penālis vadu montāžai (garumus saskaņot ar Pasūtītaja pārstāvjiem). | kpl | 1
19 | Pieplūdes vārsta Fresh F100 Thermo D102 Svaiga gaisa ieplūdes vārsts 150mm ar termostatu balts (vai ekvivalents) montāža | kpl | 1
TIEŠĀS IZMAKSAS KOPĀ, t.sk. darba devēja sociālais nodoklis(%):