## TĀME
Lokālā tāme Nr.
SADZĪVES KANALIZĀCIJAS TĪKLA IZBŪVE (K1)
(būvdarbu veids vai konstruktīvā elementa nosaukums)
Būves nosaukums: Darbnīcas ēkas pieslēgšana pie centralizētajiem kanalizācijas tīkliem
Objekta nosaukums: Darbnīcas ēkas pieslēgšana pie centralizētajiem kanalizācijas tīkliem
Objekta adrese: Ezera iela 11, Rēzekne
Pasūtītājs: |  | VAS "Latvijas dzelzceļš" Reģ.Nr. 40003032065
Pasūtjuma Nr.
Tāmes izmaksas (bez PVN):
Nr.p.k. | Kods | Būvdarbu nosaukums | Mērvienība | Daudzums | Vienības izmaksas | [5 empty] | Kopā uz visu apjomu
[5 empty] | laika norma (c/h) | darba samaksas likme (euro/h) | darba alga, (euro) | būvizstrā-dājumi, (euro) | mehānismi, (euro) | kopā, (euro) | darbietil-pība, (euro/h) | darba alga, (euro) | būvizstrā-dājumi, (euro) | mehānismi, (euro) | summa, (euro)
1 | 2 | 3 | 4 | 5 | 6 | 7 | 8 | 9 | 10 | 11 | 12 | 13 | 14 | 15 | 16
1 |  | SAGATAVOŠANAS DARBI
1.1 |  | Rakšanas atļauju saņemšana | obj. | 1
1.2 |  | Satiksmes organizācijas shēmas izstrāde un saskaņošana | obj. | 1
1.3 |  | Ceļa zīmes un būvbedres aizsargbarjeras uzstādīšana objektā un nojaukšana pēc darbu beigšana | obj. | 1
1.4 |  | Trases nospraušana | obj. | 1
2 |  | NOJAUKŠANAS DARBI
2.1 |  | Asfalta seguma demontāža ŪKT tīklu darbu zonā | m² | 2.5
2.2 |  | Esošās metāla tvernes demontāža | kpl | 1
2.3 |  | Grants segumu demontāža ŪKT tīklu darbu zonā un to iekraušana automašīnā | m² | 8
2.4 |  | Augsnes virskārtas demontāža ŪKT tīklu darbu zonā un to iekraušana automašīnā | m² | 70
2.5 |  | Augsnes un grants transportēšana un izkraušana saglabāšanas vietā | m³ | 12
2.6
2.7
2.8
2.9
2.10 |  | Būvgružu iekraušanu konteinerā un izvēšana uz izgāztuvi | m³ | 1
2.11 |  | Būvgružu utilizācija | t | 2
3 |  | ZEMES DARBI
3.1 |  | Tranšejas un būvbedres rakšana ar mehāniskiem palīglīdzekļiem no esošā seguma līmeņa (hvid=1.4m) projektēto cauruļvadu montāžai un ar rokām līdz projekta atzīmēm pēc grunts mehanizētas izstrādes (H=1,0m ÷ 1,8m; Hvid=1,4m; B=1,2m; L=58m) | m³ | 97
3.2 |  | Smilts pamatnes izbūve h=150mm >90Mpa (smilts frakcija 0/2, filtrācija 3 m/dnn) | m³ | 10
3.3 |  | Caurules aizbēršana ar jaunu smilti h=300mm, ar blietēšanu pa slāņiem ik pa 30 cm (smilts frakcija 0/2, filtrācija 3 m/dnn) | m³ | 21
3.4 |  | Tranšejas aizbēršana ar esošo gruntus, ar blietēšanu pa slāņiem ik pa 30 cm | m³ | 66
3.5 |  | Liekās grunts transportēšana un izkraušana saglabāšanas vietā | m³ | 31
3.6 |  | Gruntsūdens līmeņa pazemināšana ar adatfiltriem rakšanas zonā | kpl. | 1
3.7 |  | Krustošanās ar esošiem elektrotīkliem, H=1,6 m (Šķērsojumu tīklu atšurfēšana un esošo kabeļu aizsardzība ar aizsargcauruli) | vieta | 2
3.8 |  | Esoša betona žoga šķersojums | vieta | 1
4 |  | IZLAIDES IERĪKOŠANA
4.1 |  | Kanalizācijas caurules montāža (PP daudzslāņu pašteces kanalizācijas caurule, kas atbilst EN 13476-2 prasībām De110, SN8 ) | m | 1
4.2 |  | Pieslēgums pie esošā tīkla esošajā dz.akā (H=1,0m) | kpl | 1
4.3 |  | Esošās akas augšdaļas remonts | kpl. | 1
4.4 |  | Pārseguma dzelzsbetona plātnes komplektā ar plastmasas vāku slodzes klase A15 uzstādīšana esošai akai | kpl. | 1
4.5 |  | Betona pamatnes b=100mm un tekņu izveidošana esošājā savācējakā | vieta | 1
4.6 |  | Esošās savācējakas aizbēršana ar smilts-grants maisījumu ar blietēšanu pa slāņiem ik pa 30 cm | m³ | 0.3
5 |  | KANALIZĀCIJAS SPIEDVADU CAURULES MONTĀŽA
5.1 |  | Kanalizācijas caurules ar veidgabaliem montāža (PE caurule - De 63X3,8, SDR17 PE100 RC, PN10) | m | 57
5.2 |  | Marķējuma lentes virs caurulēm ieklāšana (Brīdinājuma lente ar vārdu "KANALIZĀCIJA") h=250-300mm virs cauruļvada | m | 57
6 |  | SŪKŅU STACIJAS MONTĀŽA
6.1 |  | Sūkņu stacijas MPS600 montāža, tai skaitā HDPE tverne Dn 900mm, H=2,0m, aprīkota ar nerūsējošā tērauda spiedvada aprīkojumu, ventili, vienvirziena vārstu, pacelšanas ķēdi, pludiņslēdzi - 2 gab., kanalizācijās sūkni ar Q=150 l/mim, H=10m | kpl | 1
6.2 |  | Kabeļa ar vara dzīslām NYY3x2,5 mm2 guldīšana zemē un sūkņa pieslēgšana | m | 5
6.3 |  | Kabeļa signāllentas montāža | m | 3.5
6.4 |  | Kabeļa aizsardzība ar aizsargcauruli Dn 40mm | m | 5
6.5 |  | Sūkņu stacijas aizbēršana ar smilts-grants maisījumu ar blietēšanu pa slāņiem ik pa 30 cm | m³ | 4.7
7 |  | PIESLĒGUMA MEZGLA IZBŪVE.
7.1 |  | Bezakas pieslēgums pie esošiem tīkliem | kpl | 1
7.2 |  | PE EM dubultuzmavas Dn 63mm montāža | gb. | 1
8 |  | SEGUMA ATJAUNOŠANAS DARBI
8.1 |  | Zālāja atjaunošana ar melnzemes kārtu un daudzgadīgu zālāju sēšana | m² | 70
8.2 |  | Ielas asfaltbetona seguma atjaunošana,tai skaitā : | m² | 2.5
|  | Karstā asfalta saistes kārta ACbaze 22 bin (AADTj, smagie>1000) h=6cm | m2 | 2.5
|  | Karstā asfalta dilumkārta AC 11 surf (AADTj pievestā >3500) h=4cm | m2 | 2.5
|  | Šķembau minerālmateriālu maisījums frakc.5-45mm (AADTj, smagie 101-500), h=30cm | m2 | 2.5
8.3 |  | Pagalma grants seguma daļas atjaunošana (drupinātas grants vai šķembu maisījums frakc.0-32mm) | m² | 8
9 |  | NOBEIGUMA DARBI
9.1 |  | Kanalizācijas spiedvadu caurules hidrauliskā pārbaude | m | 57
9.2 |  | Ģeodēziskā uzmērīšana pēc darbu beigšana | obj. | 1
9.3 | Līg.cena | Izpilddokumentācija sagatavošana (montāžas akti, deklarācijas, izpildshēmas, tehniskā dokumentācija, Rēzeknes pilsētas būvvaldē reģistrēts izpildmērījuma plāns) | obj. | 1
|  | Tiešās izmaksas kopā, t.sk. darba devēja sociālais nodoklis (23.59%): | EUR
|  | Virsizdevumi | %
|  | Peļņa | %
|  | Pavisam kopā (bez PVN): | EUR
Sastādīja:
(Paraksts un tā atšifrējums, datums)
Pārbaudīja:
(Paraksts un tā atšifrējums, datums)
Sertifikāts Nr.