## Km Depo 17
LOKĀLĀ TĀME
Apkures veida maiņa, katlumājas rekonstrukcija.
Pasūtītājs: VAS "Latvijas Dzelzceļš"
Objekts: Depo iela 17A, Ventspils katlumāja
Izpildītājs:
Nr. | Materiālu un iekārtu nosaukums, tehniskais raksturojums | Mērv. | Daudz. | Izm. uz vienu vienību EUR |  |  |  | Izmaksas kopā EUR |  | Kopā, EUR | Piezīmes
|  |  |  | D/alga | Materiāli | Mehān. | D/alga | Materiāli | Mehān.
1 | Sagatavošanas un demontāžas darbi
1.1 | Esošās apkures sistēmas atslēgšana | kompl. | 1
1.2 | Demontēt ar D/D kurināmo "Foster Wheeler" katlu Q= 1,0 MW | kompl. | 1
1.3 | Demontēt ar D/D kurināmo "Foster Wheeler" katlu Q= 1,3 MW | kompl. | 1
2 | Iekārtu iegāde
2.1 | Granulu katls Q= 250 - 300 kW ar granulu tvertni līdz 2000 l | kompl. | 1 | [7 empty] | Pozīcijās 2.1. un 2.2. norādīto Granulu katlu kopējā jauda jāsastāda 500 kW (+/- 5%). Tāmē norādītais apjoms ir noteicošais pret Darba uzdevumā (2.pielikums) norādīto.
2.2 | Granulu katls Q= 200 - 250 kW ar granulu tvertni līdz 2000 l | kompl. | 1
2.3 | Pārvietojamais lentas transportieris, granulu tvertnes uzpildīšanai | kompl. | 1 | [7 empty] | SIA "Tehnobalt" vai ekvivalents
3 | Granulu katla aprīkojums
3.1 | Katla vadības automātika | gab. | 2
3.2 | Termodrošības vārsts | gab. | 2
3.3 | Vilkmes ventilators | gab. | 2
3.4 | Cirkulācijas sūknis WILO | gab. | 2
3.5 | Drošības vārsts | gab. | 2
3.6 | Vilkmes kontroles devējs | gab. | 2
3.7 | Pelnu kompresors | gab. | 2
4 | Granulu katla apsaistes darbi katlumājā
4.1 | Pievienošanās esošajiem siltumtīkliem k/m | kompl. | 2
4.2 | Pievienošanās esošajam dūmvadam k/m | kompl. | 2
4.3 | Elektroinstalācijas montāža katliem k/m | kompl. | 2
5 | Granulu katla apsaistes materiālu specifikācija
5.1 | Nerūsējošā tērauda izolēts dūmvads N/Zn,t.sk. | kompl. | 1 | [7 empty] | SIA" Akvilon" vai ekvivalents
| izolēts līkums 90º Ø250/350 | gab. | 2
| izolēts T-gabals 90º ar adapteri Ø250/350 | gab. | 1
| izolēts T-gabals 90º ar adapteri Ø300/400 | gab. | 1
| izolēta pāreja Ø250/350 - Ø300/400 | gab. | 2
| izolēta dūmvadu caurule 250 mm Ø250/350 | gab. | 2
| izolēta dūmvadu caurule 1000 mm Ø250/350 | gab. | 3
| izolēta dūmvadu caurule 500 mm Ø300/400 | gab. | 1
| izolēta dūmvadu caurule 1000 mm Ø300/400 | gab. | 2
5.2 | Cirkulācijas sūknis WILO, Stratos MAXO 25/0,5-6 | gab. | 1 | [7 empty] | 1~230 V, 50Hz
5.3 | Cirkulācijas sūknis WILO, Stratos MAXO 25/0,5-6 | gab. | 1 | [7 empty] | 1~230 V, 50Hz
5.4 | Cirkulācijas sūknis WILO, Stratos GiGa 40/1-25 | gab. | 2 | [7 empty] | 3~400 V, 50Hz
5.5 | Konsole F 3-14 (sausā rotora sūkņa montāžai) | kompl. | 2
5.6 | Izplešanās trauks 500 l,120 ºC, 6 bar | gab. | 1 | [7 empty] | Reflex vai ekvivalents
5.6 | Izplešanās trauks 500 l,120 ºC, 6 bar | gab. | 1 | [7 empty] | Reflex vai ekvivalents
5.7 | Katla drošības grupa | kompl. | 1
5.8 | Drošības vārsts DN 20, 6 bar | gab. | 1
5.9 | Tērauda lodveida piemetināms krāns DN 80 | gab. | 4
5,10 | Tērauda lodveida piemetināms krāns DN 65 | gab. | 4
5.11 | Tērauda lodveida piemetināms krāns DN 50 | gab. | 4
5.12 | Lodveida krāns vītņu DN 25 | gab. | 3
2.13 | Lodveida krāns vītņu DN 20 | gab. | 2
5.14 | Lodveida krāns vītņu DN 15 | gab. | 3
5.15 | Filtrs atloku DN 80 | gab. | 1
5.16 | Pretvārsts atloku DN 65 | gab. | 2
5.17 | Pretvārsts atloku DN 50 | gab. | 2
5.18 | Pretvārsts DN 25 | gab. | 1
5.19 | Pretvārsts DN 20 | gab. | 2
5,20 | Manonetrs (ar skalu 0 -10 bar ) | gab. | 4
5.21 | Termometrs ar aizsargčaulu, 20 - 120 ºC | gab. | 2
5.22 | Manometra krāns | gab. | 5
5.23 | Automātiskais atgaisotājs DN 15 | gab. | 1 | [7 empty] | Preciz. montāžā
5.24 | Metināmā tērauda caurule Dn 80 (Ø88,9 x 3,2) | m | 32
5.25 | Metināmā tērauda caurule Dn 65 (Ø72,9 x 2,9) | m | 7
5.26 | Metināmā tērauda caurule Dn 50 (Ø60,3 x 2,9) | m | 7
5.27 | Metināmā tērauda caurule Dn 25 (Ø33,7 x 2,3) | m | 6
5.28 | Cinkotā tērauda caurule Ø25 | m | 4 | [7 empty] | Ū
5.29 | Cinkotā tērauda caurule Ø20 | m | 4 | [7 empty] | Ū
5,30 | Siltumizolācijas akmens vates čaula PHSALCT 89-50 | m | 33
5.31 | Siltumizolācijas akmens vates čaula PHSALCT 76-50 | m | 7
5.32 | Siltumizolācijas akmens vates čaula PHSALCT 60-50 | m | 7
5.33 | Siltumizolācijas akmens vates čaula PHSALCT 35-30 | m | 6
5.34 | Polietilēna siltuma un kondensāta izolācija TL-35/20-DG | m | 4
5.35 | Polietilēna siltuma un kondensāta izolācija TL-28/20-DG | m | 4
5.36 | Gruntējums (1 kārta) GF - 021 | kg | 1.3
5.37 | Krāsa (2 kārtas) Neosprint 30 | kg | 2.5
5.38 | Veidgabalu komp. Cauruļvadu montāžai | kompl. | 1
5.39 | Cauruļu montāžas palīgmateiāli | kompl. | 1
5,40 | Siltumizolācijas montāžas palīgmateriāli | kompl. | 1
5.41 | Elektrointalācijas materiāli | kompl. | 1
5.42 | Marķēšanas materiāli | kompl. | 1
6 | Nobeiguma darbi
6.1 | Granulu katla sistēmas HP, palaišanas, ieregulēšanas darbi | kompl. | 1
6.2 | Nodošanas - pienemšanas dokumentācija, izpilddokumentācija | kompl. | 1
6.3 | Personāla apmācība | kompl. | 1
TIEŠĀS IZMAKSAS KOPĀ:
| Virsizdevumi (t.sk.darba aizsardzība) | %
| Peļņa | %
| Soc.nodoklis (23.59% no darba spēka izmaksām) | 23.59%
| Finanšu rezerve | 0%
KOPĀ: EUR
| PVN 21% | 21%
PAVISAM KOPĀ: EUR