## Sheet1
APSTIPRINU:
Reģionālā apsaimniekošanas iecirkņa
vadītāja vietnieks inženiertehniskajos jautājumos
/A.Čudins/
2016.g. "_____" _______________
Automātiskās ugunsgrēka atklāšanas un trauksmes signalizācijas sistēmas projektēšana un uzstādīšana administratīvajā ēkā, Brīvības ielā 58, Rīgā
Tehniskā specifikāciju un darbu apraksts
Poz./ Nr.p.k | Iekārtu un materiālu nosaukums un tehniskais raksturojums | Mērv. | Daudz. | Piezīme*
1. | Iekārtas un materiāli:
1.1 | Adrešu analoga UAS kontroles panelis | kompl. | 1
1.2 | FX/ESA licences atslēga | kompl. | 1
1.3 | Cilpu plate | kompl. | 2
1.4 | Akumulatoru kaste | kompl. | 1
1.5 | Akumulators 12 A/h 12Vdc | gab. | 4
1.6 | Adrešu dūmu detektors | gab. | 268 | +27 rez
1.7 | Adrešu siltuma detektors (fiks.temp. | gab. | 19 | +2 rez.
58°C)
1.8 | Adrešu siltuma detektors (fiks.temp. | gab. | 21 | +2 rez.
78°C)
1.9 | Pamatnes adrešu skaņas signalizators | gab. | 34 | +3 rez.
ar izolatoru
1.10 | Adrešu gaismas un skaņas | gab. | 35 | +4 rez.
signalizators ar izolatoru
1.11 | Adrešu detektoru pamatne | gab. | 342 | +34 rez.
1.12 | Skaņas signalizatora IP65 pamatne | gab. | 1
1.13 | Adrešu rokas trauksmes poga | kompl. | 32 | +3 rez.
1.14 | Adrešu pogas montāžas kārba | kompl. | 32 | +3 rez.
1.15 | Adrešu ieejas modulis (1 ieeja) | kompl. | 2
1.16 | Adrešu releja izejas modulis | kompl. | 9 | +1 rez.
1.17 | Iznesamais gaismas indikators | kompl. | 78 | +8 rez.
1.18 | Ugunsizturīgs sakaru kabelis E30 1*2*1.0mm² | m | 4200
1.19 | Tīkla ugunsizturīgs kabelis E30 3*1.5mm² | m | 100
1.20 | Gofrēta PVC caurule d25mm | m | 300
1.21 | PVC caurule d32 mm | m | 100
1.22 | Kabeļu kanāls 18*13 mm | m | 450
1.23 | Kabeļu kanāls 40*15 mm | m | 100
1.24 | Stiprinājumi | kompl. | 1
1.25 | Ugunsdrošais blīvējums putas | kompl. | 1
1.26 | Ugunsdrošais blīvējums silikons | kompl. | 1
1.27 | Montāžas palīgmateriāli | kompl. | 1
2. | Darbi
2.1 | Projekta izstrāde | kompl. | 1
2.2 | Sakaru kabeļu maģistrāles ierīkošana | kompl. | 1
uzstādīšana, un pieslēgšana
2.3 | Iekārtu un materiālu uzstādīšana | kompl. | 1
un pieslēgšana
2.4 | Konfigurēšanas darbi (programmēšana, pārbaude un testēšana) | kompl. | 1
2.5 | Izpildes dokumentācijas sagatavošana | kompl. | 3
2.6 | Personāla apmācība | kompl. | 1
KOPĀ:
| Materiālu sagādes un transporta izdevumi |  | %
TIEŠĀS IZMAKSAS KOPĀ:
| Virsizdevumi (tai sk. darba aizsardzība) |  | %
| Peļņa |  | %
| Soc.nodoklis (no darba spēka izmaksām) |  | 23.59%
| Finanšu rezerve |  | 5%
KOPĀ:
| PVN 21% |  | 21%
PAVISAM KOPĀ:
* rezerve iekārtu maiņai bojājuma gadījumā
Ugunsgrēka atklāšanas un trauksmes signalizācijas sistēmas izbūve atbilstoši:
1. Noteikumi par Latvijas būvnormatīvu LBN 201-15 „Būvju ugunsdrošība”;
2. Ministru kabineta noteikumi Nr. 238 „Ugunsdrošības noteikumi”;
3. LVS CEN/TS 54-14: 2005 L "Ugunsgrēka atklāšanas un ugunsgrēka trauksmes sistēmas. 14.daļa: Norādījumi plānošanai, projektēšanai, montāžai, nodošanai ekspluatācijā, lietošanai un ekspluatācijai";
4. Ministru kabineta noteikumi Nr.328 (LBN 262-15, "Elektronisko sakaru tīkli")
Ugunsgrēka atklāšanas un trauksmes signalizācijas sistēmas projekts atbilstoši:
1. Noteikumi par Latvijas būvnormatīvu LBN 202-15 "Būvprojekta saturs un noformēšana"
un saskaņā ar pasūtītāja tehnisko uzdevumu.
2. Ugunsgrēka atklāšanas un trauksmes signalizācijas sistēmas iekārtu uzstādīšanu veikt ņemot vērā gaismekļu un ventilācijas izvietojumu, un telpu interjers, kā arī citas komunikācijas un sistēmas. Kabeļus paredzēts ieguldīt sienās un virs piekārtiem griestiem, stiprināt pie sienām un konstruktīviem griestiem izmantojot kabeļu kanālus un PVC caurules.
3. Nepieciešams paredzēt veikala "Drogas" telpās esošas ugunsgrēka atklāšanas un trauksmes signalizācijas sistēmas kontroles izejas pieslēgšanu pie projektējamās ugunsgrēka atklāšanas un trauksmes signalizācijas sistēmas.