## Sheet1
Lokālā tāme (ar grozījumiem Nr.1)
sarunu procedūras ar publikāciju "Apkures elektrisko radiatoru un elektroinstalācijas nomaiņa" (identifikācijas Nr.LDZ 2022/118-SPA) 1.daļai
apkures elektrisko radiatoru un elektroinstalācijas nomaiņa uz konvekcijas radiatoriem
(būvdarbu veids vai konstruktīvā elementa nosaukums)
Būvuzņēmējs (nosaukums, reģ.nr.):
Nr. p. k. | Darbu apraksts atbilstoši darbu veikšanas vietām (objektos) | Ekvivalenta materiāla nosaukums un raksturojums | Mērvienība | Daudzums | Vienības izmaksas | [5 empty] | Kopā uz visu apjomu
[5 empty] | laika norma (c/h) | darba samaksas likme* (euro/h) | darba alga | būvizstrā-dājumi | mehā-nismi | kopā | darbie- tilpība (c/h) | darba alga | būvizstrā-dājumi | mehā-nismi | summa
1 | Slokas vilces apakšstacija, Jūrmala, Ventspils šoseja 17A
1.1 | Konvekcijas radiators Standart PH80-1000, 1000 W |  | gab | 3
1.2 | Kabelis NYM 3x2.5 |  | m | 30
1.3 | Kabeļu montāžas penāls DLX, 200mm x 16mm x 16mm |  | m | 30
1.4 | Papildmateriāli
2 | Priedaines vilces apakšstacija, Priedaine 2303,Jūrmala,LV-2010
2.1 | Konvekcijas radiators Standart PH80-1000, 1000 W |  | gab | 3
2.2 | Kabelis NYM 3x2.5 |  | m | 60
2.3 | Kabeļu montāžas penāls DLX, 200mm x 16mm x 16mm |  | m | 40
2.4 | Papildmateriāli
3 | Tukuma vilces apakšstacija, st.Tukums 1, Dzelzceļa iela 3, Tukums, Tukuma pilsēta, LV-3101
3.1 | Konvekcijas radiators Standart PH80-1000, 1000 W |  | gab | 3
3.2 | Kabelis NYM 3x2.5 |  | m | 60
3.3 | Kabeļu montāžas penāls DLX, 200mm x 16mm x 16mm |  | m | 40
3.4 | Papildmateriāli
4 | Olaines kontaktīkla rajons, Olaine, Zemgales iela 3
4.1 | Sadalne PHS 24T v/a 24 mod. IP65 |  | gab | 1
4.2 | iC60N 1P 16A B Automātslēdzis Acti9 |  | gab | 15
4.3 | Konvekcijas radiators Standart PH80-1000, 1000 W |  | gab | 10
4.4 | Kabelis NYM 3x2.5 |  | m | 300
4.5 | Kabeļu montāžas penāls DLX, 200mm x 16mm x 16mm |  | m | 200
4.6 | Rozete 230V IP54 |  | gab | 28
4.7 | Papildmateriāli
5 | Olaines vilces apakšstacija, Olaine, Zemgales iela 3
5.1 | Sadalne PHS 24T v/a 24 mod. IP65 |  | gab | 1
5.2 | iC60N 1P 16A B Automātslēdzis Acti9 |  | gab | 15
5.3 | Konvekcijas radiators Standart PH80-1000, 1000 W |  | gab | 10
5.4 | Kabelis NYM 3x2.5 |  | m | 230
5.5 | Kabeļu montāžas penāls DLX, 200mm x 16mm x 16mm |  | m | 200
5.6 | Rozete 230V IP54 |  | gab | 28
5.7 | Papildmateriāli
6 | Jelgavas vilces apakšstacija, Bauskas 5P, Jelgava, LV-3001
6.1 | Sadalne PNS 2x18T v/a 36 mod. IP40 |  | gab | 1
6.2 | iC60N 1P 16A B Automātslēdzis Acti9 |  | gab | 30
6.3 | Konvekcijas radiators Standart PH80-1000, 1000 W |  | gab | 35
6.4 | Kabelis NYM 3x2.5 |  | m | 400
6.5 | Kabeļu montāžas penāls DLX, 200mm x 16mm x 16mm |  | m | 300
6.6 | Rozete 230V IP54 |  | gab | 35
6.7 | Papildmateriāli
7 | Slokas kontakttīkla rajons, "Sloka 2304" Jūrmala, LV-2011
7.1 | Konvekcijas radiators Standart PH80-1000, 1000 W |  | gab | 2
7.2 | Kabelis NYM 3x2.5 |  | m | 30
7.3 | Instalācijas caurule REV EN16mm |  | m | 30
7.4 | Papildmateriāli
|  | Tiešās izmaksas kopā: |  | EUR
|  | Virsizdevumi: |  | %
|  | Peļņa |  | %
|  | Sociālais nodoklis |  | %
|  | Pavisam kopā (bez PVN): |  | EUR
|  | PVN: |  | %
|  | Pavisam kopā (ar PVN): |  | EUR
Sastādija:
(paraksts un tā atšifrējums, datums)
Sertifikāta Nr.
Datums
Note on D22: [Threaded comment] Your version of Excel allows you to read this threaded comment; however, any edits to it will get removed if the file is opened in a newer version of Excel. Learn more: https://go.microsoft.com/fwlink/?linkid=870924 Comment: Grozījumu Nr.1 redakcija