## Sheet1
Lokālā tāme (ar Grozījumiem Nr.1)
sarunu procedūras ar publikāciju "Apkures elektrisko radiatoru un elektroinstalācijas nomaiņa" (identifikācijas Nr.LDZ 2022/118-SPA) 2.daļai
apkures elektrisko radiatoru un elektroinstalācijas nomaiņa uz konvekcijas radiatoriem
(būvdarbu veids vai konstruktīvā elementa nosaukums)
Būvuzņēmējs (nosaukums, reģ.Nr.):
Nr. p. k. | Darbu apraksts atbilstoši darbu veikšanas vietām (objektos) | Ekvivalenta materiāla nosaukums un raksturojums | Mērvienība | Daudzums | Vienības izmaksas | [5 empty] | Kopā uz visu apjomu
[5 empty] | laika norma (c/h) | darba samaksas likme* (euro/h) | darba alga | būvizstrā-dājumi | mehā-nismi | kopā | darbie- tilpība (c/h) | darba alga | būvizstrā-dājumi | mehā-nismi | summa
1 | Salaspils vilces apakšstacija, Salaspils, Miera 2C
1.1 | Sadalne PHS 24T v/a 24 mod. IP65 |  | gab | 1
1.2 | iC60N 1P 16A B Automātslēdzis Acti9 |  | gab | 15
1.3 | Konvekcijas radiators Standart PH80-1000, 1000 W |  | gab | 18
1.4 | Rozete 230V IP54 |  | gab | 28
1.5 | Kabelis NYM 3x2.5 |  | m | 400
1.6 | Kabeļu montāžas penāls DLX, 200mm x 16mm x 16mm |  | m | 200
1.7 | Papildmateriāli
2 | Lielvārdes kontakttīkla rajons, Lielvārde Stacijas 4 ( Garāžas telpas )
2.1 | Sadalne PHS 24T v/a 24 mod. IP65 |  | gab | 1
2.2 | iC60N 1P 16A B Automātslēdzis Acti9 |  | gab | 15
2.3 | Konvekcijas radiators Standart PH80-1000, 1000 W |  | gab | 16
2.4 | Kabelis NYM 3x2.5 |  | m | 200
2.5 | Kabeļu montāžas penāls DLX, 200mm x 16mm x 16mm |  | m | 150
2.6 | Rozete 230V IP54 |  | gab | 28
2.7 | Papildmateriāli
|  | Tiešās izmaksas kopā: |  | EUR
|  | Virsizdevumi: |  | %
|  | Pēļņa |  | %
|  | Sociācais nodoklis |  | %
|  | Pavisam kopā (bez PVN): |  | EUR
|  | PVN: |  | %
|  | Pavisam kopā (ar PVN): |  | EUR
Note on D21: [Threaded comment] Your version of Excel allows you to read this threaded comment; however, any edits to it will get removed if the file is opened in a newer version of Excel. Learn more: https://go.microsoft.com/fwlink/?linkid=870924 Comment: Grozījumu Nr.1 redakcija