## KOPSAVILKUMS
Plānoto būvdarbu apjomi vagonu tehniskās apkopes punkta ēkas Dzelzceļa ielā 8, Gulbenē, iekštelpu kosmētiskam remontam
Kopsavilkuma aprēķins Nr. 1
Vagonu tehniskās apkopes punkta ēkas Dzelzceļa ielā 8, Gulbenē, iekštelpu kosmētiskais remonts
(darba veids vai konstruktīvā elementa nosaukums)
Objekta nosaukums: Vagonu tehniskās apkopes punkta ēkas Dzelzceļa ielā 8, Gulbenē, iekštelpu kosmētiskais remonts
Būves nosaukums: Vagonu tehniskās apkopes punkta ēkas Dzelzceļa ielā 8, Gulbenē, iekštelpu kosmētiskais remonts
Objekta adrese: Dzelzceļa ielā 8, Gulbenē
Par kopējo summu (euro)
Kopējā darbietilpība(c/h)
Nr.p.k. | Kods, tāmes Nr. | Darba veids vai konstruktīvā elementa nosaukums | Tāmes izmaksas (euro) | Tai skaitā |  |  | Darb-ietilpība (c/h)
|  |  |  | darba alga (euro) | būvizstrādājumi (euro) | mehānismi (euro)
1 | 1 | Vispārceltniecības darbi
Kopā
Virsizdevumi ( _____%)
t.sk.darba aizsardzība
Peļņa ( _____%)
Pavisam kopā

## BA
Darbu apjomu saraksts Nr. 1
Vispārceltniecības darbi
(darba veids vai konstruktīvā elementa nosaukums)
Objekta nosaukums: Vagonu tehniskās apkopes punkta ēkas Dzelzceļa ielā 8, Gulbenē, iekštelpu kosmētiskais remonts
Būves nosaukums: Vagonu tehniskās apkopes punkta ēkas Dzelzceļa ielā 8, Gulbenē, iekštelpu kosmētiskais remonts
Objekta adrese: Dzelzceļa ielā 8, Gulbenē
Nr. | Darbu veidi un izmaksas | Mērvienība | Daudzums | Vienības izmaksas | [5 empty] | Kopā uz visu apjomu
|  |  |  | Laika norma (c/h) | Darba samaksas likme * (euro/h) | Darba alga | Būvizstrādājumi | Mehānismi | Kopā | Darbietilpība (c/h) | Darba alga | Būvizstrā dājumi | Mehānismi | Summa
1 | 2 | 3 | 4 | 5 | 6 | 7 | 8 | 9 | 10 | 11 | 12 | 13 | 14 | 15
I.Demontāžas darbi
1 | Esošās grīda konstrukcijas demontāža telpa Nr.1. (skat. darba uzdevuma pielikumu Nr.2.). Būvgružu utilizācija | m2 | 10.4
2 | Esošā dūmvada skurteņa demontāža h (max)~1,40m, 500x630mm*. Būvgružu utilizācija | kpl | 1
3 | Iekšsienu apdares (tapetes , sienu koka apdare) noņemšana telpās Nr.1., 2., 4., 9 (skat. darba uzdevuma pielikumu Nr.2.).Būvgružu utilizācija | m2 | 133
4 | Iekšieņu apdares (hidroizolācija, apmetums, krāsa) noņemšana telpā Nr.3.(skat. darba uzdevuma pielikumu Nr.2.).Būvgružu utilizācija | m2 | 47
5 | Iekšsienu apdares (plastmasa saidings, keramiskās flīzes) noņemšana telpās Nr.5., 6., 7., 8., 10. (skat. darba uzdevuma pielikumu Nr.2.).Būvgružu utilizācija | m2 | 74.6
6 | Esošās apgaismojuma lampas ar kabeļiem noņemšana telpās Nr.1.- 10. (skat. darba uzdevuma pielikumu Nr.2.).Būvgružu utilizācija | kpl | 13
7 | Esošā grīdas seguma-linoleja ieskaitot grīdlīstes (~54.7m) noņemšana telpās Nr.2., 4., 6., 7., 8., 9., 10.(skat. darba uzdevuma pielikumu Nr.2.).Būvgružu utilizācija | m2 | 52.7
8 | Esošā grīdas seguma-keramiskas flīzes noņemšana telpā Nr.5.(skat. darba uzdevuma pielikumu Nr.2.).Būvgružu utilizācija | m2 | 3.4
9 | Esošā griestu seguma (plastmasa saidings) noņemšana telpās Nr.5., 6., 7., 8., 10. (skat. darba uzdevuma pielikumu Nr.2.).Būvgružu utilizācija | m2 | 15.2
10 | Esošās izlietnes ar krānu demontāža telpā Nr.3. (skat. darba uzdevuma pielikumu Nr.2.).Būvgružu utilizācija | kpl | 1
11 | Esošā dušas ar jaucējkrānu un jaucējkrānu pie trapa , t.sk.paliktņa, trapa un fasondaļu demontāža telpā Nr.5. (skat. darba uzdevuma pielikumu Nr.2.).Būvgružu utilizācija | kpl | 1
12 | Esošā tualetes poda t.sk. fasondaļu demontāža telpā Nr.6. (skat. darba uzdevuma pielikumu Nr.2.).Būvgružu utilizācija | kpl | 1
13 | Esošās izlietnes kopā ar skapi un jaucējkrānu t.sk. fasondaļu demontāža telpā Nr.7. (skat. darba uzdevuma pielikumu Nr.2.).Būvgružu utilizācija | kpl | 1
14 | Boilera t.sk. stiprināšanas detaļas, kabeļus un citus elementus demontāža telpā Nr. 10. (skat. darba uzdevuma pielikumu Nr.2.).Būvgružu utilizācija | kpl | 1
15 | Esošā apkures katla atslēgšana no ēkas apkures sistēmas. Esošā apkures katla t.sk. tērauda dūmvada un citu veidgabalu demontāža telpā Nr. 3. (skat. darba uzdevuma pielikumu Nr.2.).Būvgružu utilizācija | kpl | 1
II. Remonta darbi
16 | Esošā loga (1,45mx1,45m) bloka rāmja atjaunošana- sastāvdaļu nomaiņa vai remonts ar furnitūras nomaiņu, gruntēšana un krāsošana līdzīgām esošām krāsām | kpl | 6
17 | Esošā loga (1,0mx1,45m) bloka rāmja atjaunošana- sastāvdaļu nomaiņa vai remonts ar furnitūras nomaiņu, gruntēšana un krāsošana līdzīgām esošām krāsām | kpl | 4
18 | Jauna metāla ārdurvju bloka ar virslogu montāža (1,0mx2,5m) (īpašības skat. piezīme Nr.2. skat. lejā ) | kpl | 2
19 | Esošā iekšdurvju bloka (1,0mx2,1m) atjaunošana - sastāvdaļu nomaiņa vai remonts ar furnitūras nomaiņu, gruntēšana un krāsošana (krāsas krāsu saskaņot ar Pasūtītaja pārstāvjiem) | kpl | 3
20 | Esošā iekšdurvju bloka (0,8mx2,1m) atjaunošana - sastāvdaļu nomaiņa vai remonts ar furnitūras nomaiņu, gruntēšana un krāsošana ( krāsas krāsu saskaņot ar Pasūtītaja pārstāvjiem) | kpl | 4
21 | Iekšdurvju bloka MDF (ieskaitot apmaļu ierīkošanu, rokturi ar slēdzeni, atslēgu 2 kpl ) (krāsa vienāda remontējamo iekšdurvju krāsām ) ~1000x2100mm ierīkošana starp telpām Nr.4., Nr.8. (skat. darba uzdevuma pielikumu Nr.2.) | kpl | 1
22 | Grīda konstrukcijas izbūve telpā Nr.1. (skat. darba uzdevuma pielikumu Nr.2.) – esošās grunts noblīvēšana, šķembu kārtas fr.20/40 b=50mm ierīkošana, betona (C12/15) kārtas b=100mm izveidošana, hidroizolācijas izveidošana uz betona virsmas, siltināšanas ierīkošana no putupolistirola ESP 150 b=150mm, grīdas virsmas izveidošana ar betonu C20/25 (XC1) ar stiegrojuma sietu ∅4mm (B500),s.200x200mm, b=50mm | m2 | 10.4
23 | Esošās ventilācijas sistēmas (kārba, restes, izvadi, utt.) starp telpām Nr.5., Nr.6., Nr.7.,10. (skat. darba uzdevuma pielikumu Nr.2.) pārbaude, ja tiks konstatēts ka sistēma ir apmierinošā stāvoklī, veikt tas tīrīšanu pēc nepieciešamības remontu vai sastāvdaļu nomaiņu. Ja tiks konstatēts, ka sistēma ir neapmierinošā stāvoklī, veikt tas nomaiņu vai pārbūvi | kpl | 1
24 | Esošās iekšējas apkures sistēmas cauruļu un radiatoru (~16gb) remonts, gruntēšanas, špaktelēšana un krāsošana telpas Nr.1.- Nr.10. (skat. darba uzdevuma pielikumu Nr.2.) | kpl | 1
25 | Esošo iekšējo ūdensapgādes un kanalizācijas sistēmu cauruļu remonts, gruntēšanas, špaktelēšana un krāsošana telpas Nr.3.,5.,6.,7., 10. (skat. darba uzdevuma pielikumu Nr.2.) | kpl | 1
26 | Iekšējās apkures sistēmas hidrauliskā pārbaude līdz 6 bar, t.sk. pārbaudes akta izstrāde (uz pārbaudi pieaicināt Pasūtītaja pārstāvjus) | kpl | 1
27 | Pie esošā cokola zālāja noņemšana, cokola virsmas pārbaude, cokola bojāto virsmu remonts ar apdares atjaunošanu | m2 | 20
28 | Ēkas fasādes apdares vietējā atjaunošana | m2 | 15
29 | Ieejas sliekšņa ar lieveņi (~1,5m2) pārbūve pie telpas Nr.3 (skat. darba uzdevuma pielikumu Nr.2.) | kpl | 1
30 | Uz esošo grīdas konstrukciju, grīdas seguma izbūve (hidroizolācijas izveidošana uz esošās virsmas, siltināšanas ierīkošana no putupolistirola ESP 150 b=50mm, grīdas virsmas izveidošana ar betonu C20/25 (XC1) ar stiegrojuma sietu ∅4mm (B500),s.200x200mm)-b=50mm) telpā Nr.3. (skat. darba uzdevuma pielikumu Nr.2.) | m2 | 7.7
31 | Esošās iekšējas dzelzsbetona kāpnes remonts telpā Nr.3. (skat. darba uzdevuma pielikumu Nr.2.) | kpl | 1
32 | Griestu remonts, virsmas izlīdzināšanā, cauruma aizdare bēiņu parsegumā (pēc demontēta dūmvada) ar ugunsdrošo cieto akmens vati un ugunsdrošo ģipškartonu pēc “Knauf” vai ekvivalents sistēmas( ~1,0m2) un citiem materiāliem, virsmu gruntēšana un krāsošana ar ūdensemulsijas krāsu (krāsas veidu un krāsu saskaņot ar Pasūtītaja pārstāvjiem) telpā Nr.3. (skat. darba uzdevuma pielikumu Nr.2.) | m2 | 7.7
33 | Jumta seguma atjaunošana demontētā dūmvada skursteņa vietā ( ~500x630mm), pēc esošā tipa | kpl | 1
34 | Griestu konstrukcijas “Armstrong” (vai ekvivalents) izbūve telpās Nr.1.,2.,4.,8.,9. (skat. darba uzdevuma pielikumu Nr.2.) | m2 | 52.7
35 | Griestu konstrukcijas no plastmasa saidinga sistēmas telpās Nr.5.,6.,7.,10. (skat. darba uzdevuma pielikumu Nr.2.) | m2 | 9.2
36 | Grīda seguma ierīkošana ar keramiskam flīzēm (flīžu krāsu toņus un veidus, saskaņot ar Pasūtītaja pārstāvjiem) ieskatot grīdlīstes (36,2m) ierīkošanu telpās Nr.1.,5.,6.,7.,8.,10. (skat. darba uzdevuma pielikumu Nr.2.) | m2 | 25.6
37 | Trapa ierīkošana telpā Nr. 5.(skat. darba uzdevuma pielikumu Nr.2.) | kpl | 1
38 | Grīda seguma ierīkošana no linoleja ar grīdlīstēm (40,3m) (ne zemāko par 31. dilumizturības klasi) (materiālu krāsas un veidus, saskaņot ar Pasūtītāja Pārstāvjiem) telpās Nr. 2., 4., 9. (skat. darba uzdevuma pielikumu Nr.2.) | m2 | 40.8
39 | Telpas sienu virsmu remonts, izlīdzināšana (ja nepieciešams līdzināšanai izmantot “Knauf” (vai ekvivalents) sistēmu ar to gruntēšanu un špaktelēšanu), tapešu līmēšana (papīra tapetes -blīvas) (tapešu krāsu toņus un veidus, saskaņot ar Pasūtītāja pārstāvjiem) telpās Nr. 1., 2., 4., 9. (skat. darba uzdevuma pielikumu Nr.2.) | m2 | 133
40 | Telpas sienu virsmu remonts, izlīdzināšana (ja nepieciešams līdzināšanai izmantot “Knauf” (vai ekvivalents) sistēmu ar to gruntēšanu un špaktelēšanu), un apdare ar keramiskām flīzēm +1,8m augstuma no grīdas virsmas (47,9m2) (flīžu krāsu toņus un veidus, saskaņot ar Pasūtītāja pārstāvjiem),pārējos sienu daļu apmest un krāsot ar ūdensemulsijas krāsām (26,6m2) telpās Nr. 5., 6., 7., 8.,10. (skat. darba uzdevuma pielikumu Nr.2.) | m2 | 74.5
41 | Telpas Nr.3.(skat. darba uzdevuma pielikumu Nr.2.) sienu virsmām -sienu virsmu apakšā h~0,7m -virsmu remonts, izlīdzināšana, hidroizolācijas atjaunošana, apdare ar keramiskām flīzēm (ieskaitot ierīkošanu pie izlietnes) (10,0m2) (flīžu krāsu toņus un veidus, saskaņot ar Pasūtītaja pārstāvjiem).Sienas virsmu vidus- remonts, izlīdzināšana, gruntēšana un špaktelēšana, krāsošana (krāsas veidu un krāsu saskaņot ar Pasūtītaja pārstāvjiem) –(24,0m2). Sienu virsmu augšā remonts, izlīdzināšana, gruntēšana un špaktelēšana, krāsošana ar ūdensemulsijas krāsu (krāsas veidu un krāsu saskaņot ar Pasūtītaja pārstāvjiem) –(13,0m2) | m2 | 47
42 | Loga ailsānu un palodzes krāsošana telpās Nr. 1., 2., 3., 7., 8., Nr.9. (skat. darba uzdevuma pielikumu Nr.2.) | m2 | 13.5
43 | Izlietnes no nerūsējoša tērauda ierīkošana t.sk. veidgabali, kā arī ar to saistītu iekārtu remonts vai daļēja nomaiņa (pēc nepieciešamības) un jaucējkrāna ierīkošana telpā Nr. 3(skat. darba uzdevuma pielikumu Nr.2.) | kpl | 1
44 | Stūra dušas kabīnes (L80*x80*) t.s. veidgabali, kopā ar visu nepieciešamo iekārtu ierīkošana , kā arī ar to saistītu iekārtas remonts vai daļēja nomaiņa (pēc nepieciešamības) telpā Nr. 5 (skat. darba uzdevuma pielikumu Nr.2.) | kpl | 1
45 | Jaucējkrāna ierīkošana blakus trapam telpā Nr. 5. (skat. darba uzdevuma pielikumu Nr.2.) | kpl | 1
46 | Tualetes poda ierīkošana t.sk. veidgabali, kā arī ar to saistītu iekārtas remonts vai daļēja nomaiņa (pēc nepieciešamības) telpā Nr. 6. (skat. darba uzdevuma pielikumu Nr.2.) | kpl | 1
47 | Virtuves izlietnes no nerūsējoša tērauda (ar plauktu labajā pusē) un skapi ( toņus un veidus, saskaņot ar Pasūtītaja pārstāvjiem) ierīkošana, kā arī ar to saistītu iekārtas remonts vai daļēja nomaiņa (pēc nepieciešamības) un jaucējkrāna ierīkošana t.s. veidgabali telpā Nr. 7. (skat. darba uzdevuma pielikumu Nr.2.) | kpl | 1
48 | Elektriskā apkures katla (t.sk. veidgabali) uzstādīšana telpā Nr. 3. (skat. darba uzdevuma pielikumu Nr.2.), pieslēgšana pie esošās ēkas apkures sistēmas un pieslēgšana pie elektriskas sadales. Apkures katlu (bez veidgabaliem), piegādās Pasūtītais | kpl | 1
49 | Elektriskā ūdens sildītāja (boilera) (t.sk. veidgabali) uzstādīšana telpā Nr. 10.(skat. darba uzdevuma pielikumu Nr.2.), pieslēgšana pie telpu Nr.3.Nr.5. Nr.7. (skat. darba uzdevuma pielikumu Nr.2.)ūdensapgādes sistēmas, kā arī pieslēgšana pie elektriskas sadales. Elektrisko ūdens sildītāju (boileri), piegādās Pasūtītais | kpl | 1
50 | Gaismekļu LED panelis z/a 34W 3400lm 4000K balts 600x600mm Ledinaire Panel W60L60 (vai ekvivalents) montāža t.sk. piederumi un stiprinājumi , kabeļi, utt., piekargriestos “Armstrong” (vai ekvivalents) telpās Nr.1.,2.,4.,8.,9. (skat. darba uzdevuma pielikumu Nr.2.) | kpl | 10
51 | Iebūvējamo griestu gaismekļu (lampas jauda 4W) montāža t.sk. piederumi un stiprinājumi , kabeļi, utt., piekargriestos no plastmasa saidinga, telpās Nr.5.,6.,7.,10. (skat. darba uzdevuma pielikumu Nr.2.) | kpl | 8
52 | Gaismekļa OPPLE, LED gaismeklis v/a 37W 4810lm 4000K IP66 1200mm EcoMax G2 (vai ekvivalents) montāža t.sk. piederumi un stiprinājumi , kabeļi utt. telpā Nr.3. (skat. darba uzdevuma pielikumu Nr.2.) | kpl | 1
53 | Esošo apgaismojuma slēdžu noņemšana un jauno apgaismojuma slēdžu montāža (veidus saskaņot ar Pasūtītaja pārstāvjiem) | kpl | 10
54 | Esošo rozešu noņemšana, jauno rozešu ierīkošanu t.sk. kontaktlīgzdu pārbaude, ja tiks noteikts to neatbilstības, nomaiņa, kā arī konstrukciju no ģipškartona uz iekšsienām montāžas gadījumā (kontaktlīgzdu t.sk. rozetes pārnesums) | kpl | 16
55 | Iekšējās instalācijas kabeļu nomaiņa Kontaktligzdām NYM 3x2,5 mm2 | m | 200
56 | Iekšējās instalācijas kabeļu nomaiņa apgaismojuma slēdžiem NYM 3x1,5 mm2 | m | 150
57 | Iekšējās instalācijas 3 fāzu elektriskā katla barošanas kabeļa nomaiņa no ievada sadalnes līdz katla uzstādīšanas vietai (precizēt ar Pasūtītāja pārstāvjiem) NYM 4x6,0 mm2 | m | 25
58 | Būvdarbu organizācija (t.sk. ugunsdrošības risinājumi, utt. telpu aprīkojumam, iekārtām ,utt. aizsardzības ierīkošana darbu izpildei, kā arī cits) skat. kopā ar piezīmi Nr.1. | objekts | 1
TIESĀS IZMAKSAS KOPĀ, t.sk. darba devēja sociālais nodoklis(%):
1.Pozīcijā Nr. 53. iekļaut izdevumus, par telpu iekārtas vai aprīkojuma (t.sk. elektriskie/sakaru kabeļi, logu stikli un citi), kuri traucē remontdarbu veikšanai, to pārvietošanai vai noņemšanai uz remonta laiku un montāžu atpakaļ pēc darbu pabeigšanas, vai to aizsargāšanai; 2. Prasības ēkas ārdurvīm -siltināta, metāla ārdurvju bloks (saskaņā ar LVS EN 14351-1+A2:2019 „Logi un durvis. Izstrādājumu standarts, veiktspējas raksturlielumi. 1.daļa: Logi un gājēju zonas ārdurvju bloki”): -1.vērtne, kārba, apmales - tērauda listes ar biezumu >2,0mm, tērauda marka atbilstoši LVS EN 10025-1:2006L, 10025-2-6:2019 standartiem; -2.vērtne, kārba, - siltinājums no minerāla vates plāksnēm (LVS EN 13162+A1:2015), biezums b=>40mm, orientējošā tilpummasa p=>80kg/m3, siltumvadītspēja ; -3.vēja slodžu izturība – ne mazāka par B2 (0,4kPa,1/200); -4.statiskā noturība - ne mazāka par 0,5kN, izliece ne lielāka 1/200; -5.gaisa caurlaidība - ne zemāka par 2.klasi; -6.siltumcaurlaidības koeficients - URM W/(m2 × K) ne lielāks par 1,2 (saskaņā ar LBN 002-19 "Ēku norobežojošo konstrukciju siltumtehnika" 3.tabulas prasībām maksimāla vērtībā URM W/(m2 × K)= 2,2 ); -7.akustikas īpašības (skaņas izolācija )- ne zemāka par Rw=30-34dB; -8.ūdens necaurlaidība ne zemāka par 6A (tieši pakļautas lietus iedarbībai); - -9.atvēršanai/aizvēršanai nepieciešami spēks - ne mazāka kā 1. klasi; -10. mehāniska stiprība -ne mazāka kā 3 klasi; -11.atkārtotas aizvēršanas un atvēršanas izturība - ne mazāka kā 4. klasi; -12.izturība pret ielaušanos > RC 2 N pretielaušanas klase; -13.furnituras korozija ne zemāk par 4 klasi. Virslogam -Divu stiklu paketēm, ir jābūt ar stikla biezumu b>4mm, metālisko alumīnija starpliku ar siltumcaurlaidības koeficientu - URM W/(m2 × K) >1,1, gaismas caurlaidību 70-80% , saules enerģijas caurlaidību ~70%, skaņas izolāciju līdz 31dB)